## Proforma
Lista de materiales — Fachada La Carreta
Frente 4,00 m · Alto 3,00 m · Fondo 4,00 m · Tubo 20×20 mm
Material | Cantidad | Unidad | Nota
Tubo cuadrado 20×20×1,5 mm, barra de 6 m | 59 | barras | sobrante 14,16 m
Varilla lisa 5/8″ (riel inferior), barra de 6 m | 1 | barras | Un riel de 3,55 m (entre columnas) por puerta corrediza
Canal U 80×40×3 mm (guía superior), barra de 6 m | 1 | barras | Una guía de 3,55 m (entre columnas) por puerta corrediza
Ruedas con garganta en V Ø80 mm, rodamiento sellado, ≥100 kg | 4 | u | 2 por puerta
Rodillos guía de nylon para la guía superior | 4 | u | 2 por puerta
Topes de apertura (platina + goma) | 4 | u
Pasador de piso para puerta corrediza | 2 | u
Cerradura de gancho con candado | 1 | u | Sobre el cierre central de la puerta
Jaladera tubular para puerta | 2 | u
Platina de anclaje 100×100×6 mm | 32 | u | 24 en paneles + 8 bajo los rieles
Perno de anclaje de expansión 3/8″ × 3″ | 64 | u | 2 por platina
Pintura anticorrosiva (galón) | 1 | gal | Área de tubo: 27,1 m², una mano
Esmalte negro para exterior (galón) | 2 | gal | Dos manos
Soldadura: electrodos 6011 de 3/32″ | 5 | lb | Mi cálculo para 450 uniones soldadas. Con las medidas anteriores usaste 3 lb
Mano de obra: corte, soldadura, pintura e instalación | 1 | global

## Plan de corte
Plan de corte (barras de 6 m)
Barra | Cortes | Sobra (m)
1 | 1 × 3,550 m (Fondo) + 1 × 1,470 m (Fijo) + 1 × 0,888 m (Fijo) | 0.08
2 | 1 × 3,550 m (Fondo) + 1 × 1,470 m (Fijo) + 1 × 0,888 m (Fijo) | 0.08
3 | 1 × 3,550 m (Fondo) + 1 × 1,470 m (Fijo) + 1 × 0,888 m (Fijo) | 0.08
4 | 1 × 3,325 m (Der) + 1 × 1,470 m (Fijo) + 1 × 0,888 m (Fijo) | 0.31
5 | 1 × 3,325 m (Der) + 1 × 1,470 m (Fijo) + 1 × 0,888 m (Fijo) | 0.31
6 | 1 × 3,325 m (Der) + 1 × 1,470 m (Fijo) + 1 × 0,888 m (Fijo) | 0.31
7 | 1 × 3,325 m (Izq) + 1 × 1,470 m (Fijo) + 1 × 0,888 m (Puerta) | 0.31
8 | 1 × 3,325 m (Izq) + 1 × 1,470 m (Fijo) + 1 × 0,888 m (Puerta) | 0.31
9 | 1 × 3,325 m (Izq) + 1 × 1,470 m (Fijo) + 1 × 0,888 m (Puerta) | 0.31
10 | 4 × 1,470 m (Fijo) | 0.11
11 | 4 × 1,470 m (Fijo) | 0.11
12 | 4 × 1,470 m (Fijo) | 0.11
13 | 4 × 1,470 m (Fijo) | 0.11
14 | 3 × 1,470 m (Fijo) + 1 × 1,470 m (Der) | 0.11
15 | 4 × 1,470 m (Der) | 0.11
16 | 4 × 1,470 m (Der) | 0.11
17 | 4 × 1,470 m (Der) | 0.11
18 | 4 × 1,470 m (Der) | 0.11
19 | 4 × 1,470 m (Der) | 0.11
20 | 4 × 1,470 m (Der) | 0.11
21 | 4 × 1,470 m (Der) | 0.11
22 | 4 × 1,470 m (Der) | 0.11
23 | 4 × 1,470 m (Der) | 0.11
24 | 4 × 1,470 m (Der) | 0.11
25 | 4 × 1,470 m (Der) | 0.11
26 | 3 × 1,470 m (Der) + 1 × 1,470 m (Izq) | 0.11
27 | 4 × 1,470 m (Izq) | 0.11
28 | 4 × 1,470 m (Izq) | 0.11
29 | 4 × 1,470 m (Izq) | 0.11
30 | 4 × 1,470 m (Izq) | 0.11
31 | 4 × 1,470 m (Izq) | 0.11
32 | 4 × 1,470 m (Izq) | 0.11
33 | 4 × 1,470 m (Izq) | 0.11
34 | 4 × 1,470 m (Izq) | 0.11
35 | 4 × 1,470 m (Izq) | 0.11
36 | 4 × 1,470 m (Izq) | 0.11
37 | 4 × 1,470 m (Izq) | 0.11
38 | 3 × 1,470 m (Izq) + 1 × 1,470 m (Fondo) | 0.11
39 | 4 × 1,470 m (Fondo) | 0.11
40 | 4 × 1,470 m (Fondo) | 0.11
41 | 4 × 1,470 m (Fondo) | 0.11
42 | 4 × 1,470 m (Fondo) | 0.11
43 | 4 × 1,470 m (Fondo) | 0.11
44 | 4 × 1,470 m (Fondo) | 0.11
45 | 4 × 1,470 m (Fondo) | 0.11
46 | 4 × 1,470 m (Fondo) | 0.11
47 | 4 × 1,470 m (Fondo) | 0.11
48 | 4 × 1,470 m (Fondo) | 0.11
49 | 4 × 1,470 m (Fondo) | 0.11
50 | 4 × 1,470 m (Fondo) | 0.11
51 | 3 × 1,470 m (Fondo) + 1 × 1,400 m (Puerta) | 0.18
52 | 4 × 1,400 m (Puerta) | 0.39
53 | 4 × 1,400 m (Puerta) | 0.39
54 | 4 × 1,400 m (Puerta) | 0.39
55 | 4 × 1,400 m (Puerta) | 0.39
56 | 4 × 1,400 m (Puerta) | 0.39
57 | 4 × 1,400 m (Puerta) | 0.39
58 | 3 × 1,400 m (Puerta) + 2 × 0,888 m (Puerta) | 0.01
59 | 1 × 0,888 m (Puerta) | 5.11