## Proforma
Proforma de materiales — Fachada La Carreta
Frente 4,00 m · Alto 4,00 m · Fondo 4,00 m · Tubo 20×20 mm
Material | Cant. | Unidad | P. unit. ($) | Total ($) | Nota
Tubo cuadrado 20×20×1,5 mm, barra de 6 m | 39 | barras | 7.5 |  | Precio base: $7,50 por barra (tu dato) · sobrante 10,10 m
Varilla lisa 5/8″ (riel inferior), barra de 6 m | 1 | barras |  |  | Un riel de 3,55 m (luz entre columnas) por vano con puertas
Canal U 80×40×3 mm (guía superior), barra de 6 m | 1 | barras |  |  | Una guía de 3,55 m (luz entre columnas) por vano con puertas
Ruedas con garganta en V Ø80 mm, rodamiento sellado, ≥100 kg | 4 | u |  |  | 2 por puerta
Rodillos guía de nylon para la guía superior | 4 | u |  |  | 2 por puerta
Topes de apertura (platina + goma) | 4 | u
Pasador de piso para puerta corrediza | 2 | u
Cerradura de gancho con candado | 1 | u |  |  | Sobre el cierre central de cada vano
Jaladera tubular para puerta | 2 | u
Platina de anclaje 100×100×6 mm | 24 | u |  |  | 16 en paneles + 8 bajo los rieles
Perno de anclaje de expansión 3/8″ × 3″ | 48 | u |  |  | 2 por platina
Pintura anticorrosiva (galón) | 1 | gal |  |  | Área de tubo: 17,9 m², una mano
Esmalte negro para exterior (galón) | 2 | gal |  |  | Dos manos
Soldadura: electrodos 6011 de 3/32″ | 3 | lb |  |  | Mi cálculo para 238 uniones soldadas. Con las medidas anteriores usaste 3 lb
Mano de obra: corte, soldadura, pintura e instalación | 1 | global
Subtotal
IVA 15 %
Total

## Plan de corte
Plan de corte (barras de 6 m)
Barra | Cortes | Sobra (m)
1 | 1 × 3,325 m (Lado) + 1 × 1,970 m (Fijo) | 0.7
2 | 1 × 3,325 m (Lado) + 1 × 1,970 m (Fijo) | 0.7
3 | 1 × 3,325 m (Lado) + 1 × 1,970 m (Fijo) | 0.7
4 | 3 × 1,970 m (Fijo) | 0.08
5 | 3 × 1,970 m (Fijo) | 0.08
6 | 3 × 1,970 m (Fijo) | 0.08
7 | 3 × 1,970 m (Fijo) | 0.08
8 | 3 × 1,970 m (Fijo) | 0.08
9 | 3 × 1,970 m (Fijo) | 0.08
10 | 3 × 1,970 m (Fijo) | 0.08
11 | 3 × 1,970 m (Fijo) | 0.08
12 | 1 × 1,970 m (Fijo) + 2 × 1,970 m (Lado) | 0.08
13 | 3 × 1,970 m (Lado) | 0.08
14 | 3 × 1,970 m (Lado) | 0.08
15 | 3 × 1,970 m (Lado) | 0.08
16 | 3 × 1,970 m (Lado) | 0.08
17 | 3 × 1,970 m (Lado) | 0.08
18 | 3 × 1,970 m (Lado) | 0.08
19 | 3 × 1,970 m (Lado) | 0.08
20 | 3 × 1,970 m (Lado) | 0.08
21 | 3 × 1,970 m (Lado) | 0.08
22 | 3 × 1,970 m (Lado) | 0.08
23 | 3 × 1,970 m (Lado) | 0.08
24 | 3 × 1,970 m (Lado) | 0.08
25 | 3 × 1,970 m (Lado) | 0.08
26 | 3 × 1,970 m (Lado) | 0.08
27 | 3 × 1,970 m (Lado) | 0.08
28 | 1 × 1,970 m (Lado) + 2 × 1,900 m (Puerta) | 0.22
29 | 3 × 1,900 m (Puerta) | 0.29
30 | 3 × 1,900 m (Puerta) | 0.29
31 | 3 × 1,900 m (Puerta) | 0.29
32 | 3 × 1,900 m (Puerta) | 0.29
33 | 3 × 1,900 m (Puerta) | 0.29
34 | 3 × 1,900 m (Puerta) | 0.29
35 | 3 × 1,900 m (Puerta) | 0.29
36 | 3 × 1,900 m (Puerta) | 0.29
37 | 2 × 1,900 m (Puerta) + 2 × 0,888 m (Fijo) | 0.41
38 | 4 × 0,888 m (Fijo) + 2 × 0,888 m (Puerta) | 0.66
39 | 4 × 0,888 m (Puerta) | 2.44